## Лист1
Приложение № 2 к конкурсной документации открытого конкурса по отбору управляющей организации для управления многоквартирным домом Устьянского муниципального округа Архангельской области
Перечень обязательных работ и услуг
по содержанию общего имущества в многоквартирном доме
по адресу: с. Малодоры, ул. Центральная, д. 16А
|  | Площадь, кв.м. | 558.8
№ п/п | Наименование работ и услуг | Периодичность выполнения работ и оказания услуг | Стоимость на 1 кв.метр (рублей в месяц)
Стоимость работ и услуг, необходимых для обеспечения надлежащего содержания общего имущества в многоквартирном доме (в соответствии с Постановлением Администрации Устьянского муниципального округа Архангельской области от 31.05.2023 года № 1148) ВСЕГО: |  |  | 20.93
1 | Работы, необходимые для надлежащего содержания несущих конструкций (фундаментов, стен, колонн и столбов, перекрытий и покрытий, балок, ригелей, лестниц, несущих элементов крыш) и ненесущих конструкций (перегородок, внутренней отделки, полов) многоквартирных домов |  | 3.43
1.1 | Работы, выполняемые в отношении всех видов фундаментов: | 2 раза в год
1.1.1 | Проверка соответствия параметров вертикальной планировки территории вокруг здания проектным параметрам. Устранение выявленных нарушений;
1.1.2 | Составление плана мероприятий при выявлении нарушений; проверка технического состояния видимых частей конструкций: признаков неравномерных осадок фундаментов всхе типов;
1.1.3 | При выявлении нарушений - разработка контрольных шурфов в местах обноружения дефектов, детальное обследование и составление плана мероприятий по устранению причин нарушения и восстановлению эксплуатационных свойств констукций; проверка состояния гидроизоляции фундаментов и систем водоотвода фундамента. При выявлении нарушений - составление плана мероприятий по восстановлению их работоспособности.
1.2 | Работы, выполняемые в зданиях с подвалами (техническими подпольями) : | 2 раза в год
1.2.1 | Проверка температурно-влажностного режима подвальных помещений и при выявлении нарушений устранение причин его нарушения;
1.2.2 | Проверка состояния помещений подвалов, входов в подвалы и приямков, принятие мер, исключающих подтопление, захламление, загрязнение и загромождение таких помещений, а также мер, обеспечивающих их вентиляцию в соответствии с проектными требованиями;
1.2.3 | Контроль за состоянием дверей подвалов и технических подполий, запорных устройств на них. Устранение выявленных неисправностей.
1.3 | Работы, выполняемые для надлежащего содержания стен многоквартирных домов: | 2 раза в год
1.3.1 | Выявление отклонений от проектных условий эксплуатации, несанкционированного изменения конструктивного решения, признаков потери несущей способности, наличия деформаций, нарушения теплозащитных свойств, гидроизоляции между цокольной частью здания и стенами;
1.3.2 | Выявление следов коррозии, деформаций и трещин в местах расположения арматуры и закладных деталей, наличия трещин в местах примыкания внутренних поперечных стен к наружным стенам из несущих и самонесущих панелей, из крупноразмерных блоков;
1.3.3 | Выявление повреждений в кладке, наличия и характера трещин, выветривания, отклонения от вертикали и выпучивания отдельных участков стен, нарушения связей между отдельными констукциями в домах со стенами из мелких блоков, искуственных и естественных камней;
1.3.4 | В случае выявления повреждений и нарушений - составление плана мероприятий по инструментальному обследованию стен, восстановлению проектных условий их эксплуатации и его выполнение.
1.4 | Работы, выполняемые в целях надлежащего содержания перекрытий и покрытий многоквартирных домов: | 2 раза в год
1.4.1 | Выявление нарушений условий эксплуатации, несанкционированных изменений конструктивного решения, выявления прогибов, трещин и колебаний;
1.4.2 | Выявление наличия, характера и величины трещин, смещения плит одной относительно другой по высоте, отслоения выравнивающего слоя в заделке швов, следов протечек или промерзаний на плитах и на стенах в местах опирания, отслоения защитного слоя бетона и оголения армаиуры, коррозии арматуры в домах с перекрытиями и покрытиями из сборного железобетонного настила;
1.4.3 | Проверка состояния утеплителя, гидроизоляции и звукоизоляции, адгезии отделочных слоев к конструкциям перекрытия (покрытия);
1.4.4 | При выявлении повреждений и нарушений - разработка плана восстановительных работ (при необходимости), либо принятие мер для проведения восстановительных работ.
1.5 | Работы, выполняемые в целях надлежащего содержания крыш многоквартирных домов | 2 раза в год
1.5.1 | Проверка кровли на отсутствие протечек;
1.5.2 | Проверка молниезащитных устройств, заземления мачт и другого оборудования, расположенного на крыше;
1.5.3 | Выявление деформации и повреждений несущих кровельных конструкций, осадочных и температурных швов,выходов на крыши. Антисептической и противопожарной защиты деревянных конструкций, креплений элементов несущих конструкций крыши, проверка при необходимости восстановление защитного окрасочного слоя металлических элементов, окраска металлических крпелений кровель антикоррозийными защитными красками и составами;
1.5.4 | Водоотводящих устройств и оборудования;
1.5.5 | Слуховых окон, ходовых досок и переходных мостиков на чердаках, проверка температурно - влажностного режима и воздухообмена на чердаке; проверка утепления теплых чердаков, плотности закрытия входов на них;
1.5.6 | Проверка состояния защитных бетонных плит и ораждений, фильтрующих способности дренирующего слоя, мест опирания железобетонных коробов и других элементов на эксплуатируемых крашах; проверка и при необходимости восстановление насыпного пригрузочного защитного слоя для эластомерных или термопластичных мембран балластного способа соединения кровель; проверка и при необходимости восстановление пешеходных дорожек в местах пешеходных зон кровель из эластомерных и темопластичных материалов;
1.5.7 | Проверка и при необходимости принятие мер для очистки кровли от скопления снега и наледи; проверка при необходимости принятие мер для восстановления антикоррозинного покрытия стальных связей, размещенных на крыше и в технических помещениях металлических деталей; при выявлении нарушений, приводящих к протечкам , - незамедлительное принятие мер для их устранения. В остальных случаях - разработкка плана восстановительных работ (при необходимости), принятие мер для проведения восстановительных работ.
1.6 | Работы, выполняемые в целях надлежащего содержания лестниц многоквартирных домов | 2 раза в год
1.6.1 | Выявление деформации и повреждений в несущих конструкциях, надежности крепления ограждений, выбоин и сколов в ступенях;
1.6.3 | При выявлении повреждений и нарушений - разработка плана восстановительных работ (при необходимости), проведение восстановительных работ;
1.6.4 | Выявление наличия и параметров трещин в сопряжениях маршевых плит с несущими конструкциями, оголения и коррозии арматуры, нарушения связей в отдельных проступях в домах с железобетонными лестницами;
1.7 | Работы, выполняемые в целях надлежащего содержания перегородок многоквартирных домов | 2 раза в год
1.7.1 | Выявление зыбкости, выпучивания, наличия трещин в теле перегородок и в местах сопряжения между собой и с капитальными стенами, перекрытиями, отопительными панелями, дверными коробками, в местах установки санитарно-технических приборов и прохождения различных трубопроводов;
1.7.2 | Проверка звукоизоляции и огнезащиты;
1.7.3 | При выявлении повреждений и нарушений - разработка плана восстановительных работ (при необходимости), проведение восстановительных работ.
1.8 | Работы, выполняемые в целях надлежащего содержания внутренней фасадов многоквартирных домов
1.8.1 | Проверка состояния внутренней отделки. При наличии угрозы обрушения отделочных слоев или нарушения защитных свойств отделки по отношению к несущим конструкциям и инженерному оборудованию - устранение выявленных нарушений.
1.9 | Работы, выполняемые в целях надлежащего содержания внутренней отделки многоквартирных домов | 2 раза в год
1.9.1 | Проверка состояния внутренней отделки. При наличии угрозы обрушения отделочных слоев или нарушения защитных свойств отделки по отношению к несущим конструкциям и инженерному оборудованию - устранение выявленных нарушений.
1.10 | Работы, выполняемые в целях надлежащего содержания полов помещений, относящихся к общему имуществу в многоквартирном доме | 2 раза в год
1.10.1 | Проверка состояния основания, поверхностного слоя и работоспособности системы вентиляции (для деревянных полов);
1.10.2 | При выявлении повреждений и нарушений - разработка плана восстановительных работ (при необходимости), проведение восстановительных работ.
1.11 | Работы, выполняемые в целях надлежащего содержания оконных и дверных заполнений помещений, относящихся к общему имуществу в многоквартирном доме | 2 раза в год
1.11.1 | Проверка целостности оконных и дверных заполнений, плотности притворов, механической прочности и работоспособности фурнитуры элементов оконных и дверных заполнений в помещениях, относящихся к общему имуществу в многоквартирном доме;
1.11.2 | При выявлении нарушений в отопительный период - незамедлительный ремонт. В остальных случаях - разработка плана восстановительных работ (при необходимости), проведение восстановительных работ.
2 | Работы, необходимые для надлежащего содержания оборудования и систем инженерно-технического обеспечения, входящего в состав общего имущества в многоквартирном доме |  | 2.95
2.2 | Общие работы, выполняемые для надлежащего содержания систем водоснабжения (холодного и горячего), отопления и водоотведения
2.2.1 | Проверка исправности, работоспособности, регулировка и техническое обслуживание насосов, запорной арматуры, контрольно-измерительных приборов, автоматических регуляторов и устройств, коллективных (общедомовых) приборов учета, расширительных баков и элементов, скрытых от постоянного наблюдения (разводящих трубопроводов и оборудования на чердаках, в подвалах и каналах);
2.2.2 | Постоянный контроль параметров теплоносителя и воды (давления, температуры, расхода) и незамедлительное принятие мер к восстановлению требуемых параметров отопления и водоснабжения и герметичности систем;
2.2.3 | Контроль состояния и замена неисправных контрольно-измерительных приборов (манометров, термометров и т.п.);
2.2.4 | Восстановление работоспособности (ремонт, замена) оборудования и отопительных приборов, водоразборных приборов (смесителей, кранов и т.п.), относящихся к общему имуществу в многоквартирном доме;
2.2.5 | Контроль состояния и незамедлительное восстановление герметичности участков трубопроводов и соединительных элементов в случае их разгерметизации;
2.2.6 | Контроль состояния и восстановление исправности элементов внутренней канализации, канализационных вытяжек, внутреннего водостока, дренажных систем и дворовой канализации;
2.2.7 | Промывка участков водопровода после выполнения ремонтно-строительных работ на водопроводе;
2.3 | Работы, выполняемые в целях надлежащего содержания систем теплоснабжения (отопление, горячее водоснабжение): | 2 раза в год
2.3.1 | Проверка исправности, работоспособности, регулировка и техническое обслуживание насосов, запорной арматуры, контрольно-измерительных приборов, автоматических регуляторов и устройств, коллективных (общедомовых) приборов учета, расширительных баков и элементов, скрытых от постоянного наблюдения (разводящих трубопроводов и оборудования на чердаках, в подвалах и каналах);
2.3.2 | Контроль состояния и замена неисправных контрольно-измерительных приборов (манометров, термометров и т.п.);
2.3.3 | Контроль состояния и незамедлительное восстановление герметичности участков трубопроводов и соединительных элементов в случае их разгерметизации;
2.3.4 | Испытание на прочность и плотность (гидравлические испытания) узлов ввода и системы отопления, промывка и регулировка систем отопления; проведение пробных пусконаладочных работ; удаление возлуха из системы отопленияы; промывка централизованной системы теплоснабжения для удаления накипно - коррозионных отложений.
2.3.5 | Промывка участков водопровода после выполнения ремонтно-строительных работ на водопроводе;
2.4 | Работы, выполняемые в целях надлежащего содержания и текущего ремонта индивидуальных тепловых пунктов и водоподкачек | 2 раза в год
2.4.1 | Проверка исправности и работоспособности оборудования, выполнение наладочных и ремонтных работ на индивидуальных тепловых пунктах и водоподкачках в многоквартирных домах;
2.4.2 | Постоянный контроль параметров теплоносителя и воды (давления, температуры, расхода) и незамедлительное принятие мер к восстановлению требуемых параметров отопления и водоснабжения и герметичности оборудования;
2.4.3 | Гидравлические и тепловые испытания оборудования индивидуальных тепловых пунктов и водоподкачек;
2.4.4 | Работы по очистке теплообменного оборудования для удаления накипно-коррозионных отложений;
2.4.5 | При выявлении повреждений и нарушений - разработка плана восстановительных работ (при необходимости), проведение восстановительных работ. | 1 раз в год
3 | Проведение дератизации помещений, входящих в состав общего имущества в многоквартирном доме. | Регламентируется договором со специализированной организацией | 0.39
4 | Проведение дезинсекции помещений, входящих в состав общего имущества в многоквартирном доме. | Регламентируется договором со специализированной организацией | 0.72
5 | Работы по содержанию придомовой территории многоквартирного дома |  | 2.86
5.1 | В холодный период года:
5.1.1 | Сдвигание свыжевыпавшего снега и очистка придомовой территории от снега и льда при наличии колейности свышего 5 см (механизированным способом); | по мере необходимости
5.1.2 | Очистка придомовой территории от снега наносного происхождения (или подметания такой территории, свободной от снежкого покрова); | по мере необходимости
5.1.3 | Очистка придомовой территории от наледи и снега; | по мере необходимости
5.1.4 | Очистка от мусора урн, установленных возле подъездов | по мере необходимости
5.1.5 | Уборка крыльца и площадки перед входом в подъезд. | по мере их заполнения
5.2 | В теплый период года:
5.2.1 | Подметание и уборка придомовой территории; | 1 раз в 2 недели
5.2.2 | Очистка от мусора урн, установленных возле подъездов; | по мере их заполнения
5.2.3 | Выкашивание газонов; | по мере необходимости
5.2.4 | Уборка крыльца и площадки перед входом в подъезд, очистка. | 1 раз в неделю
6 | Аварийно-диспетчерское обслуживание | Непрерывно в течении года (на протяжении срока действия договора) | 1.75
7 | Управление многоквартирным домом | Непрерывно в течении года (на протяжении срока действия договора) | 8.12
7.1.1 | Прием, хранение и передача технической документации на многоквартирный дом и иных связанных с управлением таким домом документов, предусмотренных Правилами содержания общего имущества в многоквартирном доме, утвержденными постановлением Правительства Российской Федерации от 13 августа 2006 г. N 491, в порядке, установленном настоящими Правилами, а также их актуализация и восстановление (при необходимости);
7.1.2 | Сбор, обновление и хранение информации о собственниках и нанимателях помещений в многоквартирном доме, а также о лицах, использующих общее имущество в многоквартирном доме на основании договоров (по решению общего собрания собственников помещений в многоквартирном доме), включая ведение актуальных списков в электронном виде и (или) на бумажных носителях с учетом требований законодательства Российской Федерации о защите персональных данных;
7.1.3 | Подготовка предложений по вопросам содержания и ремонта общего имущества собственников помещений в многоквартирном доме для их рассмотрения общим собранием собственников помещений в многоквартирном доме, в том числе:
7.1.4 | Разработка с учетом минимального перечня перечня услуг и работ по содержанию и ремонту общего имущества в многоквартирном доме (далее - перечень услуг и работ), а в случае управления многоквартирным домом товариществом или кооперативом - формирование годового плана содержания и ремонта общего имущества в многоквартирном доме;
7.1.5 | Расчет и обоснование финансовых потребностей, необходимых для оказания услуг и выполнения работ, входящих в перечень услуг и работ, с указанием источников покрытия таких потребностей (в том числе с учетом рассмотрения ценовых предложений на рынке услуг и работ, смет на выполнение отдельных видов работ);
7.1.6 | Пподготовка предложений о передаче объектов общего имущества собственников помещений в многоквартирном доме в пользование иным лицам на возмездной основе на условиях, наиболее выгодных для собственников помещений в этом доме, в том числе с использованием механизмов конкурсного отбора;
7.1.7 | Подготовка предложений по вопросам проведения капитального ремонта (реконструкции) многоквартирного дома, а также осуществления действий, направленных на снижение объема используемых в многоквартирном доме энергетических ресурсов, повышения его энергоэффективности;
7.1.8 | Обеспечение ознакомления собственников помещений в многоквартирном доме с проектами подготовленных документов по вопросам содержания и ремонта общего имущества собственников помещений в многоквартирном доме и пользования этим имуществом, а также организация предварительного обсуждения этих проектов;
7.1.9 | Организация собственниками помещений в многоквартирном доме, органами управления товарищества и кооператива, а в случаях, предусмотренных договором управления многоквартирным домом, управляющей организацией рассмотрения общим собранием собственников помещений в многоквартирном доме, общим собранием членов товарищества или кооператива (далее - собрание) вопросов, связанных с управлением многоквартирным домом, в том числе:
7.1.10 | - уведомление, в том числе с использованием государственной информационной системы жилищно-коммунального хозяйства, собственников помещений в многоквартирном доме, членов товарищества или кооператива о проведении собрания;
7.1.11 | - обеспечение ознакомления собственников помещений в многоквартирном доме, членов товарищества или кооператива с информацией и (или) материалами, которые будут рассматриваться на собрании;
7.1.12 | - подготовка форм документов, необходимых для регистрации участников собрания;
7.1.13 | - подготовка помещений для проведения собрания, регистрация участников собрания;
7.1.14 | - документальное оформление решений, принятых собранием;
7.1.15 | - доведение до сведения собственников помещений в многоквартирном доме, членов товарищества или кооператива решений, принятых на собрании;
7.1.16 | Организация оказания услуг и выполнения работ, предусмотренных перечнем услуг и работ, утвержденным решением собрания, в том числе:
7.1.17 | - определение способа оказания услуг и выполнения работ;
7.1.18 | - подготовка заданий для исполнителей услуг и работ;
7.1.19 | - выбор, в том числе на конкурсной основе, исполнителей услуг и работ по содержанию и ремонту общего имущества в многоквартирном доме на условиях, наиболее выгодных для собственников помещений в многоквартирном доме;
7.1.20 | - заключение договоров оказания услуг и (или) выполнения работ по содержанию и ремонту общего имущества собственников помещений в многоквартирном доме;
7.1.21 | - заключение с собственниками и пользователями помещений в многоквартирном доме договоров, содержащих условия предоставления коммунальных услуг;
7.1.22 | - заключение договоров энергоснабжения (купли-продажи, поставки электрической энергии (мощности), теплоснабжения и (или) горячего водоснабжения, холодного водоснабжения, водоотведения, поставки газа (в том числе поставки бытового газа в баллонах) с ресурсоснабжающими организациями в целях обеспечения предоставления собственникам и пользователям помещений в многоквартирном доме коммунальной услуги соответствующего вида, а также договоров на техническое обслуживание и ремонт внутридомовых инженерных систем (в случаях, предусмотренных законодательством Российской Федерации);
7.1.23 | - заключение иных договоров, направленных на достижение целей управления многоквартирным домом, обеспечение безопасности и комфортности проживания в этом доме;
7.1.24 | осуществление контроля за оказанием услуг и выполнением работ по содержанию и ремонту общего имущества в многоквартирном доме исполнителями этих услуг и работ, в том числе документальное оформление приемки таких услуг и работ, а также фактов выполнения услуг и работ ненадлежащего качества;
7.1.25 | ведение претензионной, исковой работы при выявлении нарушений исполнителями услуг и работ обязательств, вытекающих из договоров оказания услуг и (или) выполнения работ по содержанию и ремонту общего имущества собственников помещений в многоквартирном доме;
7.1.26 | Взаимодействие с органами государственной власти и органами местного самоуправления по вопросам, связанным с деятельностью по управлению многоквартирным домом;
7.1.27 | Организация и осуществление расчетов за услуги и работы по содержанию и ремонту общего имущества в многоквартирном доме, включая услуги и работы по управлению многоквартирным домом, и коммунальные услуги, в том числе:
7.1.28 | - начисление обязательных платежей и взносов, связанных с оплатой расходов на содержание и ремонт общего имущества в многоквартирном доме и коммунальных услуг в соответствии с требованиями законодательства Российской Федерации;
7.1.29 | - оформление платежных документов и направление их собственникам и пользователям помещений в многоквартирном доме;
7.1.30 | осуществление управляющими организациями, товариществами и кооперативами расчетов с ресурсоснабжающими организациями за коммунальные ресурсы, поставленные по договорам ресурсоснабжения в целях обеспечения предоставления в установленном порядке собственникам и пользователям помещений в многоквартирном доме коммунальной услуги соответствующего вида;
7.1.31 | - ведение претензионной и исковой работы в отношении лиц, не исполнивших обязанность по внесению платы за жилое помещение и коммунальные услуги, предусмотренную жилищным законодательством Российской Федерации;
7.1.32 | Обеспечение собственниками помещений в многоквартирном доме, органами управления товарищества и кооператива контроля за исполнением решений собрания, выполнением перечней услуг и работ, повышением безопасности и комфортности проживания, а также достижением целей деятельности по управлению многоквартирным домом, в том числе:
7.1.33 | - предоставление собственникам помещений в многоквартирном доме отчетов об исполнении обязательств по управлению многоквартирным домом с периодичностью и в объеме, которые установлены решением собрания и договором управления многоквартирным домом;
7.1.34 | раскрытие информации о деятельности по управлению многоквартирным домом в соответствии со стандартом раскрытия информации организациями, осуществляющими деятельность в сфере управления многоквартирными домами, утвержденным постановлением Правительства Российской Федерации от 23 сентября 2010 г. N 731;
7.1.35 | - прием и рассмотрение заявок, предложений и обращений собственников и пользователей помещений в многоквартирном доме;
7.1.36 | - обеспечение участия представителей собственников помещений в многоквартирном доме в осуществлении контроля за качеством услуг и работ, в том числе при их приемке.
8 | Работы, выполняемые в целях надлежащего содержания систем вентиляции и дымоудаления | 2 раза в год | 0
8.1.1 | Контроль состояния и восстановление антикоррозионной окраски металлических вытяжных каналов, труб, поддонов и дефлекторов;
8.1.2 | При выявлении повреждений и нарушений - разработка плана восстановительных работ (при необходимости), проведение восстановительных работ.
8.1.3 | Устранение неплотностей в вентиляционных каналах и шахтах; устранение засоров в каналах, устранение неисправностей шиберов и дроссель - клапанов в вытяжных шахтах, зонтов над шахтами и дефлекторов, замена дефективных вытяжных решеток и их креплений; контроль состояния и восстановление антикоррозионной окраски металлических вытяжных каналов, труб, поддонов и дефлекторов; при выявлении повреждений и нарушений - разработка плана восстановительных работ (при наличии), принятие мер для проведения восстановительных работ.
9 | Работы, выполняемые в целях надлежащего содержания электрооборудования, радио- и телекоммуникационного оборудования | 2 раза в год | 0.71
9.1.1 | Проверка технического состояния инеженрных систем электроснабжения МКД; при выявлении повреждений и нарушений - разработка плана восстановительных работ (при необходимости) либо принятие мер для восстновленых работ (при необходимости) либо принятие мер для проведения восстановительных работ;
9.1.2 | Осмотр общедомовых электрических сетей и этажных щитов с подтяжкой контактных соединений и проверка надежности заземляющих контактов и соединений, осмотр электрической сети в технических подвалах, подпольях и на чердаке, в том числе распаянных и протяжных коробок и ящиков с удалением из них влаги и ржавчины, осмотр ВРУ вводных и этажных шкафов с подтяжкой контактных соединений и проверкой надежности заземляющих контактов и соединений, осмотр электродвигателей с подтжкой контактов и заземляющих зажимов.